## 鳶職
KYTシート（鳶職） 4ラウンド法
実施日
作業名
作業場所
リーダー
メンバー
この職種の条件 | 足場種別（枠組／くさび／単管） ／ 作業高さ（ m） ／ 吊り荷の種類
■ 鳶職で特に見るところ
・墜落・転落：足場端部・開口部・梯子昇降
・落下物：上方からの資材・工具・ボルト
・玉掛け：吊り荷の振れ・ワイヤー切断・不均一な荷重
・足場不良：濡れた踏板・変形した単管・抜けた根がらみ
■ 1R どんな危険がひそんでいるか ／ 2R ☆＝これが重要
危険のポイント（〜なので〜して〜になる） | 4M | 危険度 | ☆
足場3層目の端部で鉄骨部材を玉掛け受け取りするとき、吊り荷の振れで押されてバランスを崩し、開口部へ転落する可能性がある | 人・機・材・方 | 高・中・低 | ☆
| 人・機・材・方 | 高・中・低
| 人・機・材・方 | 高・中・低
| 人・機・材・方 | 高・中・低
| 人・機・材・方 | 高・中・低
■ 3R ☆の危険にどう対策するか
対策（あなたならどうする） | 担当
玉掛け受け取り前に命綱を最寄りの親綱に掛け替える。受け取り位置は開口部から1m以上離れた場所に限定する
■ 4R 私たちはこうする（チーム行動目標と指差呼称）
受け取り開始前に命綱確認の指差呼称「命綱よし！」を全員で実施する
指差呼称（ よし！） 職長確認 ㊞
薄いグレーの行は記入例。書くときは消してよい。
この表は自由に編集・複製してよい。社内での配布・改変も制限しない。
配布元: 安全ポスト＋（https://anzenpost.com）

## 型枠大工
KYTシート（型枠大工） 4ラウンド法
実施日
作業名
作業場所
リーダー
メンバー
この職種の条件 | 型枠種類（合板／鋼製／アルミ） ／ 打設高さ（ m） ／ 加振方法・養生期間（ 日）
■ 型枠大工で特に見るところ
・挟まれ：型枠パネルの倒壊・組付け中の挟み込み
・転倒・墜落：型枠天端での作業、仮設足場昇降
・コンクリート圧力：打設時の型枠変形・爆裂・流出
・化学的危険：生コンのアルカリによる皮膚・目への障害
■ 1R どんな危険がひそんでいるか ／ 2R ☆＝これが重要
危険のポイント（〜なので〜して〜になる） | 4M | 危険度 | ☆
壁型枠パネル（180cm×90cm）を2人で立ち起こすとき、風にあおられてバランスを崩し、パネルに挟まれてケガをする可能性がある | 人・機・材・方 | 高・中・低 | ☆
| 人・機・材・方 | 高・中・低
| 人・機・材・方 | 高・中・低
| 人・機・材・方 | 高・中・低
| 人・機・材・方 | 高・中・低
■ 3R ☆の危険にどう対策するか
対策（あなたならどうする） | 担当
立て起こしは必ず2人1組で行い、1人が保持する間にもう1人が控え支柱をすぐ設置する。風速5m/s以上は作業中断
■ 4R 私たちはこうする（チーム行動目標と指差呼称）
控え支柱の設置完了を2人で声だし・指差しで確認し、「控えよし！」で次工程へ移る
指差呼称（ よし！） 職長確認 ㊞
薄いグレーの行は記入例。書くときは消してよい。
この表は自由に編集・複製してよい。社内での配布・改変も制限しない。
配布元: 安全ポスト＋（https://anzenpost.com）

## 鉄筋工
KYTシート（鉄筋工） 4ラウンド法
実施日
作業名
作業場所
リーダー
メンバー
この職種の条件 | 鉄筋径（D ）・本数 ／ 使用機械（機種名） ／ 突出部の養生状況
■ 鉄筋工で特に見るところ
・切り傷・刺さり傷：鉄筋の切断端・突き出したフック端
・打撲・骨折：鉄筋束の崩れ・転がり、重量物の落下
・機械危険：切断機・鉄筋ベンダーへの巻き込まれ
・転倒・墜落：鉄筋上での歩行、スラブ端部での作業
■ 1R どんな危険がひそんでいるか ／ 2R ☆＝これが重要
危険のポイント（〜なので〜して〜になる） | 4M | 危険度 | ☆
鉄筋ベンダーで16mm異形棒鋼を曲げ加工するとき、素材が跳ね返ってオペレーターの顔面・胸部に激突する可能性がある | 人・機・材・方 | 高・中・低 | ☆
| 人・機・材・方 | 高・中・低
| 人・機・材・方 | 高・中・低
| 人・機・材・方 | 高・中・低
| 人・機・材・方 | 高・中・低
■ 3R ☆の危険にどう対策するか
対策（あなたならどうする） | 担当
ベンダー操作前に素材の固定を確認し、跳ね返り方向に他の作業員がいないことを声かけで確認する。防護メガネを必ず着用する
■ 4R 私たちはこうする（チーム行動目標と指差呼称）
操作前に「周囲確認よし！メガネよし！」の指差呼称を実施し、確認者に声で伝えてから操作する
指差呼称（ よし！） 職長確認 ㊞
薄いグレーの行は記入例。書くときは消してよい。
この表は自由に編集・複製してよい。社内での配布・改変も制限しない。
配布元: 安全ポスト＋（https://anzenpost.com）

## 設備工(電気)
KYTシート（設備工（電気）） 4ラウンド法
実施日
作業名
作業場所
リーダー
メンバー
この職種の条件 | 電圧（ V） ／ 作業区分（活線／停電） ／ 検電器の型番
■ 設備工（電気）で特に見るところ
・感電：活線近接・アース不良・絶縁不良
・アーク障害：電源盤作業中の短絡・スパーク
・転倒・墜落：脚立・可搬式作業台での天井配線
・やけど：溶接・高温配管との接触
■ 1R どんな危険がひそんでいるか ／ 2R ☆＝これが重要
危険のポイント（〜なので〜して〜になる） | 4M | 危険度 | ☆
天井裏の電線ラック上で幹線ケーブルを敷設するとき、近接する既設活線ケーブルに接触して感電する可能性がある | 人・機・材・方 | 高・中・低 | ☆
| 人・機・材・方 | 高・中・低
| 人・機・材・方 | 高・中・低
| 人・機・材・方 | 高・中・低
| 人・機・材・方 | 高・中・低
■ 3R ☆の危険にどう対策するか
対策（あなたならどうする） | 担当
作業前に検電器で必ず無電圧を確認し、隔離した幹線には施錠＋「作業中・投入禁止」の表示札を取り付ける
■ 4R 私たちはこうする（チーム行動目標と指差呼称）
検電後に「無電圧よし！施錠よし！表示よし！」の3点指差呼称を行い、記録用紙に署名してから天井裏へ入る
指差呼称（ よし！） 職長確認 ㊞
薄いグレーの行は記入例。書くときは消してよい。
この表は自由に編集・複製してよい。社内での配布・改変も制限しない。
配布元: 安全ポスト＋（https://anzenpost.com）

## 設備工(配管)
KYTシート（設備工（配管）） 4ラウンド法
実施日
作業名
作業場所
リーダー
メンバー
この職種の条件 | 流体種別（水／ガス／蒸気） ／ 試験圧力（ MPa） ／ 継手方式（溶接／プレス／ネジ）
■ 設備工（配管）で特に見るところ
・噴出・圧迫：水圧試験中の高圧水・配管の振れ
・切り傷：配管切断後のバリ・グラインダー火花
・火災：火花による断熱材への着火
・転倒・墜落：脚立・可搬式作業台での天井配管
■ 1R どんな危険がひそんでいるか ／ 2R ☆＝これが重要
危険のポイント（〜なので〜して〜になる） | 4M | 危険度 | ☆
消火配管の水圧試験（加圧1.5MPa）中に継手の仮締め箇所から高圧水が噴出し、作業員に直撃する可能性がある | 人・機・材・方 | 高・中・低 | ☆
| 人・機・材・方 | 高・中・低
| 人・機・材・方 | 高・中・低
| 人・機・材・方 | 高・中・低
| 人・機・材・方 | 高・中・低
■ 3R ☆の危険にどう対策するか
対策（あなたならどうする） | 担当
加圧開始前に全継手の本締め完了を2人で確認する。加圧中は継手直近に立ち入らず、2m以上の安全距離を保って圧力計を監視する
■ 4R 私たちはこうする（チーム行動目標と指差呼称）
加圧開始前に「全継手確認よし！立入禁止エリアよし！」を声だし確認し、加圧担当者以外はエリア外へ移動する
指差呼称（ よし！） 職長確認 ㊞
薄いグレーの行は記入例。書くときは消してよい。
この表は自由に編集・複製してよい。社内での配布・改変も制限しない。
配布元: 安全ポスト＋（https://anzenpost.com）